## 25.4.__窗户
25.4.__窗户
编号 | 注释 Comment | 描述 Description | 数量 Quantity
1 | CR2032 | 电池座 | 1
2 | 纽扣电池 | CR2032
3 | 10uf | 直插电解电容 | 1
4 | 30P | 直插瓷片电容 | 2
5 | LED3mm | 3mm发红光二极管 | 1
6 | POWER | DC电源插座 | 1
7 | 步进电机 |  | 1
8 | Header 5 | 排针5-Pin | 1
9 | LCD1602 | LCD1602液晶显示器 | 1
10 | LCD1602插座 | 16P排母 | 1
11 | LCD1602引出脚 | 16P排针 | 1
12 | 10K | 9脚排阻 | 1
13 | 10K | 蓝白可调电阻 | 1
14 | 10K | 色环电阻 | 5
15 | 1K | 色环电阻 | 1
16 | GL5506 | 光敏电阻5506 5mm | 1
17 | SW-PB | 按键6X6X5MM | 5
18 | SWITCH | 自锁开关 | 1
19 | MCU | 51单片机 | 1
20 | DS1302 | 时钟芯片 | 1
21 | IC插座 | 8脚IC座 | 1
22 | ULN2003 | 达林顿晶体管 | 1
23 | IC插座 | 16脚IC座 | 1
24 | ADC0832 | 模数转换芯片 | 1
25 | IC插座 | 8脚IC座 | 1
26 | 32.768K | 晶振 | 1
27 | 12M | 晶振 | 1
必备配套器材
1 | 导线 | XXcm | 1
2 | 焊锡 | XXcm | 1
3 | USB转DC3.5mm电源线 | 系统供电 | 1
4.2 | 9*15万用板 |  | 1
5 | 单片机插座 | 40脚IC座 | 1